## {965AD0B32C57411CC1788A05F9BCE} (hidden)
3
0 | Tabela Elementów Rozliczeniowych

## Pozycje
POZYCJE KOSZTORYSU |  |  |  | ZEW-66
Lp. | Podstawa | Opis | jedn.obm. | Obmiar | Wartość | Cena jedn.
Roboty rozbiórkowe wewnetrzne
1 | KNR 4-01 0354-04 | Wykucie z muru ościeżnic drewnianych o powierzchni do 2 m2-stolarki drzwiowej-95% | szt. | 99.85
2 | KNR-W 4-01 0353-07 | Wykucie z muru ościeżnic stalowych lub krat okiennych o powierzchni do 2 m2-50% | szt. | 2
3 | KNR 4-04 0105-07 z.o.3.1. | Rozebranie ścianek z płyt z betonu komórkowego grubości do 15 cm na zaprawie cementowo-wapiennej - Usytuowanie budynku uniemożliwia dostęp osobom postronnym-80% | m2 | 715.96
4 | KNR 4-04 0105-04 z.o.3.1. | Rozebranie ścianek pełnych z cegły o grubości 1/2 cegły na zaprawie cementowo-wapiennej - Usytuowanie budynku uniemożliwia dostęp osobom postronnym-80% | m2 | 558.82
5 | KNR 4-04 0105-07 z.o.3.1. | Rozebranie ścianek z płyt z betonu komórkowego grubości do 15 cm na zaprawie cementowo-wapiennej - Usytuowanie budynku uniemożliwia dostęp osobom postronnym-gr.6 cm-80% | m2 | 1029.08
6 | KNR 4-04 0504-07 z.o.3.1. | Rozebranie posadzek z wykładzin z tworzyw sztucznych - płytki - Usytuowanie budynku uniemożliwia dostęp osobom postronnym-5% | m2 | 111.751
7 | KNR 4-04 0504-01 z.o.3.1. | Rozebranie posadzek jednolitych lastrykowych grubości 3 cm - Usytuowanie budynku uniemożliwia dostęp osobom postronnym-100% | m2 | 643.74
8 | KNR 4-01 0609-01 | Rozebranie podsypki izolacyjnej o grubosci do 10 cm-płyty pilsnowa miekka gr.5 cm-podposadzkowa-analogia-100% | m2 | 2249.84
9 | KNR 4-04 0504-01 z.o.3.1. | Rozebranie posadzek jednolitych cementowych,-gr.5 cm Usytuowanie budynku uniemożliwia dostęp osobom postronnym-100% | m2 | 3060.62
10 | KNR 4-04 0109-04 | Rozebranie ręczne kominów wolnostojących przy użyciu klinów i młotów-obudowy przy konstrukcji słupowej-gr.24 cm-100% | m3 | 78.956
11 | KNR 4-04 1103-04 | Wywiezienie gruzu z terenu rozbiórki przy mechanicznym załadowaniu i wyładowaniu samochodem samowyładowczym na odległość 1 km | m3 | 561.582
12 | KNR-W 4-02 0235-01 z.o.2.9. | Demontaż demolacyjny urządzeń sanitarnych bez korkowania podejść dopływowych i odpływowych - pisuar-15%-zniszczone | kpl. | 1.65
13 | KNR-W 4-02 0235-06 z.o.2.9. | Demontaż demolacyjny urządzeń sanitarnych bez korkowania podejść dopływowych i odpływowych - umywalka-15%zniszczone | kpl. | 28.95
14 | KNR-W 4-02 0235-08 z.o.2.9. | Demontaż demolacyjny urządzeń sanitarnych bez korkowania podejść dopływowych i odpływowych - ustęp z miską porcelanową-15%-zniszczone | kpl. | 3.15
15 | KNR-W 4-02 0235-07 z.o.2.9. | Demontaż demolacyjny urządzeń sanitarnych bez korkowania podejść dopływowych i odpływowych -natrysk-15%-zniszczonei | kpl. | 8.55
16 | KNR 4-04 0701-07 | Demontaż przewodów wodociągowych z rur z tworzyw sztucznych o śr. do 32 mm-5%-zniszczone | m | 17.5
17 |  | koszty utylizacji przyborów sanitarnych | szt | 42.3
18 | KNR 4-04 0703-08 | Demontaż przewodów kanalizacyjnych z rur z tworzyw sztucznych o śr. 50-100 mm-5%-zniszczone | m | 6.05
19 | KNR-W 4-03 1116-04 z.o.3.1. 9901-5 | Demontaż przewodów kabelkowych z podłoża ceglanego lub betonowego - budowle o wys.do 12 m-80% | m | 400
20 | KNR-W 4-03 1124-03 z.o.3.1. 9901-5 | Demontaż łączników instalacyjnych natynkowych o natężeniu prądu do 10 A - 1 wylot (wyłącznik lub przełącznik 1 biegunowy) - budowle o wys.do 12 m-10%-zniszczone | szt. | 40
21 | KNR 4-04 1101-02 | Transport gruzu z terenu rozbiórki przy ręcznym załadowaniu i wyładowaniu samochodem skrzyniowym na odległość do 1 km-urządzenia sanitarne | m3 | 6.384
Rozbiórka dachu
22 | KNR-W 4-01 0545-08 | Rozebranie obróbek murów ogniowych, okapów, kołnierzy, gzymsów itp. z blachy nie nadającej się do użytku-100% | m2 | 95.064
23 | KNR 4-04 0509-03 z.o.3.1. | Rozebranie pokrycia dachowego z papy na betonie na zakład - Usytuowanie budynku uniemożliwia dostęp osobom postronnym-100% | m2 | 923.947
24 | KNR 4-04 0504-01 z.o.3.1. | Rozebranie posadzek jednolitych cementowych, gr.5 cm na płytkach korytkowych- Usytuowanie budynku uniemożliwia dostęp osobom postronnym-100% | m2 | 923.947
25 | KNR 4-04 0305-07 | Rozebranie płyt dachowych żelbetowycho grubości do 10 cm-płytki korytkowe-100% | m3 | 792
26 | KNR 4-04 0105-06 z.o.3.1. | Rozebranie ścianek ażurowych z cegły o grubości 1/2 cegły - Usytuowanie budynku uniemożliwia dostęp osobom postronnym-rostaw co 3m-100% | m2 | 118.8
27 | KNR-W 4-01 0609-01 | Rozebranie podsypki izolacyjnej z wełny mineralnej grubości do 10 cm-analogia-100% | m2 | 923.947
28 | KNR 4-04 0102-05 z.o.3.1. | Rozebranie murów i słupów w budynkach o wysokości ponad 9 m (ponad 2 kondygnacje) na zaprawie cementowo-wapiennej - Usytuowanie budynku uniemożliwia dostęp osobom postronnym-attyka-klatka schodowa-100% | m3 | 1.8
29 | KNR 4-04 1101-02 | Transport gruzu z terenu rozbiórki przy ręcznym załadowaniu i wyładowaniu samochodem skrzyniowym na odległość do 1 km-wysypisko | m3 | 91.557
30 |  | utylizacja materiałów z rozbiórki-betony+cegły | t | 183.114
31 |  | utylizacja materialow izolacyjnych i papowych | t | 35.376
Rozbiórka elementów elewacji zewnetrznej
32 | KNR 4-01 0354-12 | Wykucie z muru podokienników betonowych z lastryko-ściany murowane-100% | m | 57
33 | KNR-W 4-01 1111-01 uwaga pod tablicą | Rozszklenie otworów okiennych lub drzwiowych o ramach drewnianych - bez odzysku szkła-okna-75% | m2 | 153.113
34 | KNR-W 4-01 0353-04 | Wykucie z muru ościeżnic drewnianych o powierzchni do 2 m2-95% | szt. | 23.75
35 | KNR 4-04 0104-07 | Rozebranie murów z bloczków z betonu komorkówego w budynkach wielokondygnacyjnych o wysokości ponad 9 m na zaprawie cementowo-wapiennej-100% | m3 | 128.857
36 | KNR 2-05 1002-01 z.o.7. | Lekka obudowa ścian osłonowych z płyt PW8/B-01 PW8/B-Sc1 montowaną metodą tradycyjną - demontaż-100% | m2 | 1552.15
37 | KNR 4-04 1107-01 | Transport złomu -elementów obudowy -samochodem skrzyniowym z załadunkiem i wyładunkiem ręcznym na odległość do 1 km | t | 18.626
38 |  | koszty utylizacji elementów zewnetrznych- elewacja | t | 18.626
Rozbiórka elementów konstrukcji żelbet-stalowych
39 | KNR 4-04 0305-03 | Rozebranie stropów żelbetowych (płyt, belek, żeber, wieńców) przy grubości płyty stropowej do 20 cm-100% | m3 | 725.22
40 | KNR 4-04 0811-04 | Przecinanie poprzeczne palnikiem tlenowym stalowych ceowników normalnych o wysokości 200-220 mm-100% | szt. | 288
41 | KNR-W 2-05 0115-04 z.o.7. | Budynki szkieletowe mieszkalne lub administracyjne o wysokości do 50m - podciągi stropowe - demontaż-100% | t | 52.992
42 | KNR-W 2-05 0115-01 z.o.7. | Budynki szkieletowe mieszkalne lub administracyjne o wysokości do 50m - słupy o masie do 1 t - demontaż-100% | t | 31.104
43 |  | utylizacja elementów stalowych-zmniejszenie kosztów rozbiórki | t | 84.096
Rozbiórka schodow wewnętrznych
44 | KNR 4-04 0804-01 | Rozebranie balustrad z kształtowników stalowych w poziomie I kondygnacji-70% | m | 16.8
45 | KNR 4-04 0804-02 | Rozebranie balustrad z kształtowników stalowych w poziomie II kondygnacji-70% | m | 16.8
46 | KNR 4-04 0804-04 | Rozebranie balustrad z kształtowników stalowych w poziomie III kondygnacji-70% | m | 19.95
47 | KNR 4-04 0305-01 | Rozebranie stropów żelbetowych (płyt, belek, żeber, wieńców) przy grubości płyty stropowej do 10 cm-spoczniki-100% | m3 | 8.748
48 | KNR 4-04 0305-08 z.o.3.1. | Rozebranie płyt żelbetowycho grubości do 15 cm -stopnie schodowe- Usytuowanie budynku uniemożliwia dostęp osobom postronnym-100% | m3 | 3.888
49 | KNR 4-04 0306-06 | Rozbicie oddzielnych brył żelbetowych | m3 | 12.636
50 | KNR 4-04 0802-01 | Rozebranie konstrukcji biegów schodowych, spoczników i podestów z elementów stalowych w poziomie I kondygnacji-cięzar 48 kg-100% | m2 | 46.8
51 | KNR 4-04 0802-02 | Rozebranie konstrukcji biegów schodowych, spoczników i podestów z elementów stalowych w poziomie II kondygnacji-100% | m2 | 46.8
52 | KNR 4-04 0802-03 | Rozebranie konstrukcji biegów schodowych, spoczników i podestów z elementów stalowych w poziomie III kondygnacji-100% | m2 | 46.8
53 | KNR 4-04 1105-01 | Transport gruzu samochodem samowyładowczym przy ręcznym załadowaniu i mechanicznym rozładowaniu na odległość do 1 km | m3 | 12.636
54 | KNR 4-04 1107-01 | Transport złomu samochodem skrzyniowym z załadunkiem i wyładunkiem ręcznym na odległość do 1 km | t | 2.683
55 |  | utylizacja -betony | t | 25.272
56 |  | utylizacja -stal-zmniejszenie kosztow rozbiórki | t | 2.683
Roboty rozbiórkowe-inne elementy
57 | KNR 4-04 0301-02 | Rozebranie podłoża z betonu żwirowego o grubości do 10 cm-na gruncie-100% | m3 | 83.929
58 | KNR-W 4-01 0609-01 | Rozebranie warstwy izolacyjnej z płyt pilsniowych miekkich grubości do 10 cm-na płycie betonowej-100% | m2 | 839.286
59 | KNR 4-04 0504-01 z.o.3.1. | Rozebranie posadzek jednolitych cementowych, gr.5 cm- Usytuowanie budynku uniemożliwia dostęp osobom postronnym-100% | m2 | 839.286
60 | KNR 4-04 0301-03 z.o.3.1. | Rozebranie podłoża z betonu żwirowego o grubości do 15 cm - Usytuowanie budynku uniemożliwia dostęp osobom postronnym-100% | m3 | 83.929
61 | KNR-W 4-01 0104-02 | Wykopy o ścianach pionowych o głębokości do 1.5 m w gruncie kat. III przy odkrywaniu odcinkami istniejących fundamentów-100% | m3 | 148.2
62 | KNR 4-04 0101-01 z.o.3.1. | Rozebranie fundamentów z cegły na zaprawie cementowo-wapiennej - Usytuowanie budynku uniemożliwia dostęp osobom postronnym-100% | m3 | 37.44
63 | KNR 4-04 0302-04 z.o.3.1. | Rozebranie ław, stóp i fundamentów pod maszyny żelbetowych o grubości (wysokości) do 70 cm - Usytuowanie budynku uniemożliwia dostęp osobom postronnym | m3 | 86.4
64 | KNR-W 2-01 0225-02 z.sz. 2.4.4. 9906-06 | Mechaniczne plantowanie terenu spycharkami gąsienicowymi o mocy 55 kW (75 KM) w gruncie kat. III - bez ręcznego wyprofilowania plantowanej powierzchni | m2 | 1050
65 | KNR 4-04 1103-04 | Wywiezienie gruzu z terenu rozbiórki przy mechanicznym załadowaniu i wyładowaniu samochodem samowyładowczym na odległość 1 km | m3 | 333.663
66 |  | koszty utylizacji -betony | t | 667.326